## Sheet1
序号 | 需求货物 | 技术要求（实质性要求，必须全部满足） | 数量 | 单位
1 | 光固化机 | 1、适用于光敏树脂。 2、时间设定至少包含5秒、10 秒、15 秒、20 秒: 3、工作模式≥3种; 4、电池容量>1400mAh; 5、波长:385~515nm; 6、光照强度:400-1800mW/c㎡ 或 1000-1700mW/c㎡ | 5 | 台
2 | 气垫床 | 1、气床垫尺寸:2000*900mm，允差±10%: 2、充气泵可循环充气; 3、充气气压可调节; 4、气床垫充气到最大气压后，床垫可承重>120kg，且放置24小时后，气床垫导气管与气垫不脱落，气床垫无破裂漏气现象; 5、气床垫类型为条形波动性; | 2 | 台
3 | 特定电磁波治疗器（烤灯） | 1、需求样式：立式。 2、光谱波长：2~25μm； 3、治疗头直径：≥160mm； 4、定时范围：0~60min； 5、底座：5脚，加重，防倾倒，带滑轮。 6、治疗板使用寿命：≥1000小时; 7、加热器使用寿命：≥2000小时。 | 5 | 台
序号 | 需求 | 商务要求（实质性要求，必须全部满足）
1 | 商务要求 | 1、产品有医疗器械注册证；每个产品均有合格证，说明书。 2、质保期≥1年。 3、供应商提供的货物应为6个月内生产的货物。 | / | /
2 | 预算价 | 预算价4800元。超过预算价为无效报价。 | / | /